## Folha 1
ICF110 | Ud | Aerotermo.
Aerotermo de água quente para instalação solar térmica, alimentação monofásica a 230 V, potência dissipadora de 8 kW para uma temperatura de entrada da água de 90°C e uma temperatura de saída de 77°C (caudal de água de 0,6 m³/h), de 780x555x362 mm, com um ventilador de 285 W de potência, modelo DGS401 A/4 "LUMELCO". Totalmente montado, ligado e colocado em funcionamento pela empresa instaladora para a verificação do seu correcto funcionamento.
Unitário |  | Ud | Descrição | Rend. | Preço unitário | Importância
mt38csl610aaa |  | Ud | Aerotermo de água quente para instalação solar térmica, alimentação monofásica a 230 V, potência dissipadora de 8 kW para uma temperatura de entrada da água de 90°C e uma temperatura de saída de 77°C (caudal de água de 0,6 m³/h), de 780x555x362 mm, com um ventilador de 285 W de potência, modelo DGS401 A/4 "LUMELCO". | 1 | 1145 | 1145
mo005 |  | h | Oficial de 1ª instalador de ar condicionado. | 3 | 20.72 | 62.16
mo104 |  | h | Ajudante de instalador de ar condicionado. | 3 | 19.64 | 58.92
|  | % | Custos directos complementares | 2 | 1266.08 | 25.32
Custo de manutenção decenal: 361,59€ nos primeiros 10 anos. |  |  |  |  | Total: | 1291.4